## ВедомостьОР
«УТВЕРЖДАЮ»
__________ /
(подпись) (Ф.И.О.)
"___" _______________ 2019 г.
м.п.
Стройка: Строительство ПС 110 кВ Захаровская
Объект: ПС 110 кВ Захаровская
Ведомость объёмов работ
к локальной смете №02-01-01
Конструктивные решения
№ пп | № в ЛСР | Наименование работ | Ед. изм. | Кол-во | Ссылки на чертежи | Формула расчёта, расчёт объёмов работ и расхода материалов
1 | 2 | 3 | 4 | 5 | 6 | 7
Раздел 1. Свайное поле и плитный ростверк, лист 21-24
Свайное поле
1 | 1 | Шнековое бурение скважин станками типа ЛБУ-50 глубиной бурения до 10 м в грунтах группы: 2 | 100 м бурения скважины | 9.59 | 6276-2019/ ДЭТ - КР |  | (7*137) / 100
2 | 2 | Долота шнековые диаметром 148 мм | шт. | 4 | 6276-2019/ ДЭТ - КР
3 | 3 | Погружение вибропогружателем железобетонных свай: сплошных длиной свыше 10 м | 1 м3 железобетона свай | 137 | 6276-2019/ ДЭТ - КР |  | 137*1
4 | 4 | Сваи железобетонные С 110.30-13 /бетон В25 (М350), объем 1,00 м3, расход ар-ры 187,60 кг (серия 1.011.1-10 вып. 1) | шт. | 137 | 6276-2019/ ДЭТ - КР
5 | 5 | Вырубка бетона из арматурного каркаса железобетонных: свай площадью сечения до 0,1 м2 | 1 свая | 137 | 6276-2019/ ДЭТ - КР
Плитный ростверк
6 | 6 | Устройство безбалочных перекрытий и покрытий толщиной до 200 мм в опалубке типа «Дока» на высоте от опорной площадки: до 6 м | 100 м3 железобетона в деле | 0.965 | 6276-2019/ ДЭТ - КР |  | 96,5 / 100
7 | 7 | Горячекатаная арматурная сталь класса А-I, А-II, А-III | т | -10.3255 | 6276-2019/ ДЭТ - КР
8 | 8 | Бетон тяжелый, крупность заполнителя 40 мм, класс В15 (М200) | м3 | -97.9475 | 6276-2019/ ДЭТ - КР
9 | 9 | Опалубка для перекрытий (амортизация) крупнощитовая разборно- переставная из стальных балок, с палубой из ламинированной фанеры толщиной 18 мм | м2 | 16.8667 | 6276-2019/ ДЭТ - КР |  | 506/30{оборачиваемость}
10 | 10 | Металлоконструкции опалубки разборно-переставные | т | 0.2438 | 6276-2019/ ДЭТ - КР |  | (5746+2958+10556+7955+2040)/1000/120{оборачиваемость}
11 | 11 | Бетон тяжелый, крупность заполнителя 40 мм, класс В25 (М350) | м3 | 97.9475 | 6276-2019/ ДЭТ - КР
12 | 12 | Горячекатанная арматурная сталь класса А500 С, диаметром 10 мм | т | 1.4205 | 6276-2019/ ДЭТ - КР |  | (7,36*6+10,26*55+10,12*64+30,24*4+21,7*2)/1000
13 | 13 | Надбавки к ценам заготовок за сборку и сварку каркасов и сеток плоских, диаметром 10 мм | т | 1.4205 | 6276-2019/ ДЭТ - КР |  | (7,36*6+10,26*55+10,12*64+30,24*4+21,7*2)/1000
14 | 14 | Горячекатаная арматурная сталь гладкая класса А-I, диаметром 6 мм | т | 0.48 | 6276-2019/ ДЭТ - КР |  | 3000*0,16/1000
15 | 15 | Надбавки к ценам заготовок за сборку и сварку каркасов и сеток плоских, диаметром 5-6 мм | т | 0.48 | 6276-2019/ ДЭТ - КР |  | 3000*0,16/1000
16 | 16 | Горячекатаная арматурная сталь периодического профиля класса А-III, диаметром 10 мм | т | 5.9047 | 6276-2019/ ДЭТ - КР |  | 9570*0,617/1000
17 | 17 | Надбавки к ценам заготовок за сборку и сварку каркасов и сеток плоских, диаметром 10 мм | т | 5.9047 | 6276-2019/ ДЭТ - КР |  | 9570*0,617/1000
18 | 18 | Горячекатаная арматурная сталь периодического профиля класса А-III, диаметром 14 мм | т | 1.2829 | 6276-2019/ ДЭТ - КР |  | 1062*1,208/1000
19 | 19 | Надбавки к ценам заготовок за сборку и сварку каркасов и сеток плоских, диаметром 14 мм | т | 1.2829 | 6276-2019/ ДЭТ - КР |  | 1062*1,208/1000
20 | 20 | Установка закладных деталей весом: до 4 кг | 1 т | 1.7857 | 6276-2019/ ДЭТ - КР |  | (76*3,9+378*3,94)/1000
21 | 21 | Установка закладных деталей весом: до 20 кг | 1 т | 1.7808 | 6276-2019/ ДЭТ - КР |  | (336*5,3)/1000
Раздел 2. Фундаментная плита резервуара маслоприемника Фп-1 (1 шт), лист 7 и монтаж оборудования (резервуары), 6276-2019/ДЭТ-ИОС1.1.СО лист 8, п.10.5, п.10.6
Разработка котлована, устройство фундамента
22 | 26 | Разработка грунта в отвал экскаваторами типа "ATLAS", "VOLVO", "KOMATSU", "HITACHI", "LIEBHER" с ковшом вместимостью 0,65 (0,5-1) м3, группа грунтов: 2 | 1000 м3 грунта | 0.441 | 6276-2019/ ДЭТ - КР |  | ((484+6)*0,9) / 1000
23 | 27 | Разработка грунта вручную в траншеях глубиной до 2 м без креплений с откосами, группа грунтов: 2 | 100 м3 грунта | 0.49 | 6276-2019/ ДЭТ - КР |  | ((484+6)*0,1) / 100
24 | 28 | Устройство бетонной подготовки | 100 м3 бетона, бутобетона и железобетона в деле | 0.0235 | 6276-2019/ ДЭТ - КР |  | 2,35 / 100
25 | 29 | Бетон тяжелый, крупность заполнителя: 20 мм, класс В3,5 (М50) | м3 | -2.397 | 6276-2019/ ДЭТ - КР
26 | 30 | Бетон тяжелый, крупность заполнителя 20 мм, класс В7,5 (М100) | м3 | 2.397 | 6276-2019/ ДЭТ - КР
27 | 31 | Устройство фундаментных плит железобетонных: плоских | 100 м3 бетона, бутобетона и железобетона в деле | 0.0853 | 6276-2019/ ДЭТ - КР |  | 8,53 / 100
28 | 32 | Горячекатаная арматурная сталь класса: А-I, А-II, А-III | т | -0.6909 | 6276-2019/ ДЭТ - КР |  | -0.69093
29 | 33 | Бетон тяжелый, крупность заполнителя: 20 мм, класс В15 (М200) | м3 | -8.658 | 6276-2019/ ДЭТ - КР |  | -8.6579
30 | 34 | Бетон тяжелый, крупность заполнителя 20 мм, класс В25 (М350) | м3 | 8.658 | 6276-2019/ ДЭТ - КР
31 | 35 | Горячекатаная арматурная сталь гладкая класса А-I, диаметром 8 мм | т | 0.0422 | 6276-2019/ ДЭТ - КР |  | (0,064*10+0,144*20)/1000*12
32 | 36 | Надбавки к ценам заготовок за сборку и сварку каркасов и сеток пространственных, диаметром 8 мм | т | 0.0422 | 6276-2019/ ДЭТ - КР |  | (0,064*10+0,144*20)/1000*12
33 | 37 | Горячекатаная арматурная сталь гладкая класса А-I, диаметром 10 мм | т | 0.0612 | 6276-2019/ ДЭТ - КР |  | 3*1,7/1000*12
34 | 38 | Надбавки к ценам заготовок за сборку и сварку каркасов и сеток пространственных, диаметром 10 мм | т | 0.0612 | 6276-2019/ ДЭТ - КР |  | 3*1,7/1000*12
35 | 39 | Горячекатаная арматурная сталь периодического профиля класса А-III, диаметром 10 мм | т | 0.2628 | 6276-2019/ ДЭТ - КР |  | 426*0,617/1000
36 | 40 | Надбавки к ценам заготовок за сборку и сварку каркасов и сеток плоских, диаметром 10 мм | т | 0.2628 | 6276-2019/ ДЭТ - КР |  | 0,617*426/1000
37 | 41 | Установка закладных деталей весом: до 4 кг - Пк-1 | 1 т | 0.0433 | 6276-2019/ ДЭТ - КР |  | 12*3,61/1000
38 | 42 | Установка закладных деталей весом: более 20 кг | 1 т | 0.2856 | 6276-2019/ ДЭТ - КР |  | 12*23,8/1000
39 | 43 | Гидроизоляция боковая обмазочная битумная в 2 слоя по выровненной поверхности бутовой кладки, кирпичу, бетону | 100 м2 изолируемой поверхности | 0.108 | 6276-2019/ ДЭТ - КР |  | ((7,5+6)*2*0,4) / 100
40 | 44 | Монтаж оборудования без механизмов на открытой площадке, масса оборудования: 3 т | 1 шт. | 2 | 6276-2019/ ДЭТ - КР
41 | 45 | Резервуар горизонтальный стальной подземный одностенный односекционный, РГСП-25-2400-4 V=25м3 (2,904 т) | шт. | 2 | 6276-2019/ ДЭТ - КР
42 | 46 | Укладка стальных водопроводных труб с гидравлическим испытанием диаметром: 200 мм | 1 км трубопровода | 0.006 | 6276-2019/ ДЭТ - КР |  | 6/1000
43 | 47 | Трубы стальные электросварные прямошовные со снятой фаской из стали марок БСт2кп-БСт4кп и БСт2пс-БСт4пс наружный диаметр 219 мм, толщина стенки 5 мм | м | -6.024 | 6276-2019/ ДЭТ - КР
44 | 48 | Трубы стальные электросварные прямошовные со снятой фаской из стали марок БСт2кп-БСт4кп и БСт2пс-БСт4пс наружный диаметр 219 мм, толщина стенки 6 мм | м | 6.024 | 6276-2019/ ДЭТ - КР
45 | 49 | Засыпка траншей и котлованов с перемещением грунта до 5 м бульдозерами мощностью: 132 кВт (180 л.с.), группа грунтов 2 | 1000 м3 грунта | 0.44 | 6276-2019/ ДЭТ - КР |  | 440 / 1000
46 | 50 | Уплотнение грунта пневматическими трамбовками, группа грунтов: 1-2 | 100 м3 уплотненного грунта | 4.4 | 6276-2019/ ДЭТ - КР |  | 440 / 100
47 | 51 | Засыпка вручную траншей, пазух котлованов и ям, группа грунтов: 1 | 100 м3 грунта | 0.0426 | 6276-2019/ ДЭТ - КР |  | 4,26 / 100
48 | 52 | Песок природный для строительных: работ средний | м3 | 4.26 | 6276-2019/ ДЭТ - КР
Раздел 3. Фундамент резервуаров противопожарного водоснабжения Фп-2 (1 шт) и монтаж оборудования, 6276-2019/ДЭТ-ИОС2
49 | 53 | Разработка грунта в отвал экскаваторами типа "ATLAS", "VOLVO", "KOMATSU", "HITACHI", "LIEBHER" с ковшом вместимостью 0,65 (0,5-1) м3, группа грунтов: 2 | 1000 м3 грунта | 0.205 | 6276-2019/ ДЭТ - КР |  | (227,74*0,9) / 1000
50 | 54 | Разработка грунта вручную в траншеях глубиной до 2 м без креплений с откосами, группа грунтов: 2 | 100 м3 грунта | 0.2277 | 6276-2019/ ДЭТ - КР |  | (227,74*0,1) / 100
51 | 55 | Устройство бетонной подготовки | 100 м3 бетона, бутобетона и железобетона в деле | 0.081 | 6276-2019/ ДЭТ - КР |  | 8,1 / 100
52 | 56 | Бетон тяжелый, крупность заполнителя: 20 мм, класс В3,5 (М50) | м3 | -8.262 | 6276-2019/ ДЭТ - КР
53 | 57 | Бетон тяжелый, крупность заполнителя 20 мм, класс В7,5 (М100) | м3 | 8.262 | 6276-2019/ ДЭТ - КР
54 | 58 | Устройство фундаментных плит железобетонных: плоских | 100 м3 бетона, бутобетона и железобетона в деле | 0.3082 | 6276-2019/ ДЭТ - КР |  | 30.82 / 100
55 | 59 | Горячекатаная арматурная сталь класса: А-I, А-II, А-III | т | -2.4964 | 6276-2019/ ДЭТ - КР |  | -2.4964
56 | 60 | Бетон тяжелый, крупность заполнителя: 20 мм, класс В15 (М200) | м3 | -31.2823 | 6276-2019/ ДЭТ - КР
57 | 61 | Бетон тяжелый, крупность заполнителя 20 мм, класс В25 (М350) | м3 | 31.2823 | 6276-2019/ ДЭТ - КР
58 | 62 | Горячекатаная арматурная сталь гладкая класса А-I, диаметром 8 мм | т | 0.071 | 6276-2019/ ДЭТ - КР |  | (24*2.49+1.41*8)/1000
59 | 63 | Надбавки к ценам заготовок за сборку и сварку каркасов и сеток пространственных, диаметром 8 мм | т | 0.071 | 6276-2019/ ДЭТ - КР
60 | 64 | Горячекатаная арматурная сталь гладкая класса А-I, диаметром 10 мм | т | 0.1006 | 6276-2019/ ДЭТ - КР |  | 3*0.68/1000*8+3*1.17/1000*24
61 | 65 | Надбавки к ценам заготовок за сборку и сварку каркасов и сеток пространственных, диаметром 10 мм | т | 0.1006 | 6276-2019/ ДЭТ - КР |  | 3*0.68/1000*8+3*1.17/1000*24
62 | 66 | Горячекатаная арматурная сталь периодического профиля класса А-III, диаметром 10 мм | т | 0.9958 | 6276-2019/ ДЭТ - КР |  | 1614*0,617/1000
63 | 67 | Надбавки к ценам заготовок за сборку и сварку каркасов и сеток плоских, диаметром 10 мм | т | 0.9958 | 6276-2019/ ДЭТ - КР |  | 1614*0,617/1000
64 | 68 | Установка закладных деталей весом: до 20 кг (Пк-2, МН155-5) | 1 т | 0.1211 | 6276-2019/ ДЭТ - КР |  | 16*7.57/1000
65 | 69 | Установка закладных деталей весом: более 20 кг (МН155-5) | 1 т | 0.3808 | 6276-2019/ ДЭТ - КР |  | 16*23.8/1000
66 | 70 | Гидроизоляция боковая обмазочная битумная в 2 слоя по выровненной поверхности бутовой кладки, кирпичу, бетону | 100 м2 изолируемой поверхности | 0.1432 | 6276-2019/ ДЭТ - КР |  | ((10.7+7.2)*2*0,4) / 100
Монтаж оборудования
67 | 71 | Монтаж оборудования без механизмов на открытой площадке, масса оборудования: 5 т | 1 шт. | 2 | 6276-2019/ ДЭТ - КР
68 | 72 | Резервуар горизонтальный стальной подземный одностенный односекционный, РГСП-60-2760-4 V=60м3 (5,5 т) | шт. | 2 | 6276-2019/ ДЭТ - КР
Обратная засыпка
69 | 73 | Засыпка траншей и котлованов с перемещением грунта до 5 м бульдозерами мощностью: 132 кВт (180 л.с.), группа грунтов 2 | 1000 м3 грунта | 0.4725 | 6276-2019/ ДЭТ - КР |  | (227,74+364,74-60*2) / 1000
70 | 74 | Уплотнение грунта пневматическими трамбовками, группа грунтов: 1-2 | 100 м3 уплотненного грунта | 4.725 | 6276-2019/ ДЭТ - КР |  | 472,5 / 100
71 | 75 | Засыпка вручную траншей, пазух котлованов и ям, группа грунтов: 1 | 100 м3 грунта | 0.11 | 6276-2019/ ДЭТ - КР |  | 11 / 100
72 | 76 | Песок природный для строительных: работ средний | м3 | 11 | 6276-2019/ ДЭТ - КР
Раздел 4. Фундаменты мачт ФМм-1, ФМм-2, ФМм-3, ФМм-4, лист 9, 10
73 | 77 | Разработка грунта в отвал экскаваторами типа "ATLAS", "VOLVO", "KOMATSU", "HITACHI", "LIEBHER" с ковшом вместимостью 0,65 (0,5-1) м3, группа грунтов: 2 | 1000 м3 грунта | 0.4032 | 6276-2019/ ДЭТ - КР |  | (112*4{шт}*0,9) / 1000
74 | 78 | Разработка грунта вручную в траншеях глубиной до 2 м без креплений с откосами, группа грунтов: 2 | 100 м3 грунта | 0.448 | 6276-2019/ ДЭТ - КР |  | (112*4{шт}*0,1) / 100
75 | 79 | Устройство бетонной подготовки | 100 м3 бетона, бутобетона и железобетона в деле | 0.068 | 6276-2019/ ДЭТ - КР |  | (1,7*4{шт}) / 100
76 | 80 | Бетон тяжелый, крупность заполнителя 20 мм, класс В3,5 (М50) | м3 | -6.936 | 6276-2019/ ДЭТ - КР
77 | 81 | Бетон тяжелый, крупность заполнителя 20 мм, класс В7,5 (М100) | м3 | 6.936 | 6276-2019/ ДЭТ - КР
78 | 82 | Устройство железобетонных фундаментов общего назначения объемом: до 25 м3 | 100 м3 бетона и железобетона в деле | 0.3784 | 6276-2019/ ДЭТ - КР |  | (9,46*4{шт}) / 100
79 | 83 | Горячекатаная арматурная сталь класса А-I, А-II, А-III | т | -0.5676 | 6276-2019/ ДЭТ - КР
80 | 84 | Бетон тяжелый, крупность заполнителя 20 мм, класс В15 (М200) | м3 | -38.4076 | 6276-2019/ ДЭТ - КР
81 | 85 | Бетон тяжелый, крупность заполнителя 20 мм, класс В25 (М350) | м3 | 38.4076 | 6276-2019/ ДЭТ - КР
82 | 86 | Горячекатанная арматурная сталь класса А500 С, диаметром 6 мм | т | 0.0188 | 6276-2019/ ДЭТ - КР |  | 4,7/1000*4{шт}
83 | 87 | Горячекатанная арматурная сталь класса А500 С, диаметром 8 мм | т | 0.0816 | 6276-2019/ ДЭТ - КР |  | 20,4/1000*4{шт}
84 | 88 | Горячекатанная арматурная сталь класса А500 С, диаметром 12 мм | т | 0.5468 | 6276-2019/ ДЭТ - КР |  | 136,7/1000*4{шт}
85 | 89 | Горячекатанная арматурная сталь класса А500 С, диаметром 14 мм | т | 0.3192 | 6276-2019/ ДЭТ - КР |  | 79,8/1000*4{шт}
86 | 90 | Надбавки к ценам заготовок за сборку и сварку каркасов и сеток плоских, диаметром 5-6 мм | т | 0.0188 | 6276-2019/ ДЭТ - КР |  | 4,7/1000*4{шт}
87 | 91 | Надбавки к ценам заготовок за сборку и сварку каркасов и сеток плоских, диаметром 8 мм | т | 0.0816 | 6276-2019/ ДЭТ - КР |  | 20,4/1000*4{шт}
88 | 92 | Надбавки к ценам заготовок за сборку и сварку каркасов и сеток плоских, диаметром 12 мм | т | 0.5468 | 6276-2019/ ДЭТ - КР |  | 136,7/1000*4{шт}
89 | 93 | Надбавки к ценам заготовок за сборку и сварку каркасов и сеток плоских, диаметром 14 мм | т | 0.3192 | 6276-2019/ ДЭТ - КР |  | 79,8/1000*4{шт}
90 | 94 | Установка анкерных болтов: при бетонировании в виде сваренных каркасов | 1 т | 0.8372 | 6276-2019/ ДЭТ - КР |  | 209,3/1000*4{шт}
91 | 95 | Гидроизоляция боковая обмазочная битумная в 2 слоя по выровненной поверхности бутовой кладки, кирпичу, бетону | 100 м2 изолируемой поверхности | 0.728 | 6276-2019/ ДЭТ - КР |  | (18,2*4) / 100
92 | 96 | Засыпка траншей и котлованов с перемещением грунта до 5 м бульдозерами мощностью: 132 кВт (180 л.с.), группа грунтов 2 | 1000 м3 грунта | 0.4112 | 6276-2019/ ДЭТ - КР |  | (102,8*4{шт}) / 1000
93 | 97 | Уплотнение грунта пневматическими трамбовками, группа грунтов: 1-2 | 100 м3 уплотненного грунта | 4.112 | 6276-2019/ ДЭТ - КР |  | (102,8*4{шт}) / 100
Раздел 5. Фундамент ФмО-1, лист 11 - 38 шт
94 | 98 | Бурение котлованов на глубину бурения: до 3 м, 2 группа грунтов | 1 котлован | 38 | 6276-2019/ ДЭТ - КР
95 | 99 | Укладка рубероида | 100 м2 покрытия | 1.3984 | 6276-2019/ ДЭТ - КР |  | (3,68*38) / 100
96 | 100 | Пленка полиэтиленовая толщиной 0,15 мм | 1000 м2 | -0.3496 | 6276-2019/ ДЭТ - КР
97 | 101 | Рубероид кровельный с крупнозернистой посыпкой марки РКК-350б | м2 | 349.6 | 6276-2019/ ДЭТ - КР
98 | 102 | Установка в скважину арматурного каркаса | 1 скважина | 38 | 6276-2019/ ДЭТ - КР
99 | 103 | Горячекатаная арматурная сталь периодического профиля класса А-III, диаметром 10 мм | т | 0.5814 | 6276-2019/ ДЭТ - КР |  | 15,3*38{шт}/1000
100 | 104 | Надбавки к ценам заготовок за сборку и сварку каркасов и сеток пространственных, диаметром 10 мм | т | 0.5814 | 6276-2019/ ДЭТ - КР |  | 15,3*38{шт}/1000
101 | 105 | Устройство бетонной подготовки | 100 м3 бетона, бутобетона и железобетона в деле | 0.0152 | 6276-2019/ ДЭТ - КР |  | (0,04*38) / 100
102 | 106 | Бетон тяжелый, крупность заполнителя 20 мм, класс В3,5 (М50) | м3 | -1.5504 | 6276-2019/ ДЭТ - КР
103 | 107 | Бетон тяжелый, крупность заполнителя 20 мм, класс В7,5 (М100) | м3 | 1.5504 | 6276-2019/ ДЭТ - КР
104 | 108 | Бетонирование свай | 1 м3 конструктивного объема свай | 26.6 | 6276-2019/ ДЭТ - КР |  | 0,7*38
105 | 109 | Бетон тяжелый, класс В25 (М350) | м3 | 26.6 | 6276-2019/ ДЭТ - КР |  | 0,7*38
106 | 110 | Установка анкерных болтов: при бетонировании со связями из арматуры | 1 т | 0.5867 | 6276-2019/ ДЭТ - КР |  | 15,44*38/1000
Раздел 6. Фундамент ФмО-2, лист 11 - 20 шт
107 | 111 | Бурение котлованов на глубину бурения: до 3 м, 2 группа грунтов | 1 котлован | 20 | 6276-2019/ ДЭТ - КР
108 | 112 | Укладка рубероида | 100 м2 покрытия | 0.9 | 6276-2019/ ДЭТ - КР |  | 90 / 100
109 | 113 | Пленка полиэтиленовая толщиной 0,15 мм | 1000 м2 | -0.225 | 6276-2019/ ДЭТ - КР
110 | 114 | Рубероид кровельный с крупнозернистой посыпкой марки РКК-350б | м2 | 225 | 6276-2019/ ДЭТ - КР
111 | 115 | Установка в скважину арматурного каркаса | 1 скважина | 20 | 6276-2019/ ДЭТ - КР
112 | 116 | Горячекатаная арматурная сталь периодического профиля класса А-III, диаметром 10 мм | т | 0.3328 | 6276-2019/ ДЭТ - КР |  | 16,64*20{шт}/1000
113 | 117 | Надбавки к ценам заготовок за сборку и сварку каркасов и сеток пространственных, диаметром 10 мм | т | 0.3328 | 6276-2019/ ДЭТ - КР |  | 16,64*20{шт}/1000
114 | 118 | Устройство бетонной подготовки | 100 м3 бетона, бутобетона и железобетона в деле | 0.01 | 6276-2019/ ДЭТ - КР |  | (0,05*20) / 100
115 | 119 | Бетон тяжелый, крупность заполнителя 20 мм, класс В3,5 (М50) | м3 | -1.02 | 6276-2019/ ДЭТ - КР
116 | 120 | Бетон тяжелый, крупность заполнителя 20 мм, класс В7,5 (М100) | м3 | 1.02 | 6276-2019/ ДЭТ - КР
117 | 121 | Бетонирование свай | 1 м3 конструктивного объема свай | 18 | 6276-2019/ ДЭТ - КР |  | 0,9*20
118 | 122 | Бетон тяжелый, класс В25 (М350) | м3 | 18 | 6276-2019/ ДЭТ - КР |  | 0,9*20
119 | 123 | Установка анкерных болтов: при бетонировании со связями из арматуры | 1 т | 0.3408 | 6276-2019/ ДЭТ - КР |  | 17,04*20/1000
Раздел 7. Фундамент ФмО-3, лист 11 - 4 шт
120 | 124 | Разработка грунта вручную в траншеях глубиной до 2 м без креплений с откосами, группа грунтов: 2 | 100 м3 грунта | 0.252 | 6276-2019/ ДЭТ - КР |  | (6,3*4) / 100
121 | 125 | Устройство основания под фундаменты: щебеночного | 1 м3 основания | 18 | 6276-2019/ ДЭТ - КР |  | 4,5*4
122 | 126 | Щебень из гравия для строительных работ марка 1000, фракция 5(3)-10 мм | м3 | -23.4 | 6276-2019/ ДЭТ - КР
123 | 127 | Щебень из природного камня для строительных работ марка 1000, фракция 20- 40 мм | м3 | 23.4 | 6276-2019/ ДЭТ - КР
124 | 128 | Устройство бетонной подготовки | 100 м3 бетона, бутобетона и железобетона в деле | 0.032 | 6276-2019/ ДЭТ - КР |  | (0,8*4) / 100
125 | 129 | Бетон тяжелый, крупность заполнителя 20 мм, класс В3,5 (М50) | м3 | -3.264 | 6276-2019/ ДЭТ - КР
126 | 130 | Бетон тяжелый, крупность заполнителя 20 мм, класс В7,5 (М100) | м3 | 3.264 | 6276-2019/ ДЭТ - КР
127 | 131 | Устройство железобетонных фундаментов общего назначения объемом: до 5 м3 | 100 м3 бетона и железобетона в деле | 0.108 | 6276-2019/ ДЭТ - КР |  | (2,7*4) / 100
128 | 132 | Горячекатаная арматурная сталь класса А-I, А-II, А-III | т | -0.108 | 6276-2019/ ДЭТ - КР
129 | 133 | Бетон тяжелый, крупность заполнителя 20 мм, класс В15 (М200) | м3 | -10.962 | 6276-2019/ ДЭТ - КР
130 | 134 | Бетон тяжелый, крупность заполнителя 20 мм, класс В25 (М350) | м3 | 10.962 | 6276-2019/ ДЭТ - КР
131 | 135 | Горячекатаная арматурная сталь гладкая класса А-I, диаметром 8 мм | т | 0.0382 | 6276-2019/ ДЭТ - КР |  | 3.18*3*4/1000
132 | 136 | Надбавки к ценам заготовок за сборку и сварку каркасов и сеток пространственных, диаметром 8 мм | т | 0.0382 | 6276-2019/ ДЭТ - КР |  | 3.18*3*4/1000
133 | 137 | Горячекатаная арматурная сталь гладкая класса А-I, диаметром 10 мм | т | 0.0544 | 6276-2019/ ДЭТ - КР |  | 4.53*3*4/1000
134 | 138 | Надбавки к ценам заготовок за сборку и сварку каркасов и сеток пространственных, диаметром 10 мм | т | 0.0544 | 6276-2019/ ДЭТ - КР |  | 4.53*3*4/1000
135 | 139 | Горячекатаная арматурная сталь периодического профиля класса А-III, диаметром 10 мм | т | 0.3517 | 6276-2019/ ДЭТ - КР |  | 56*1.57*4/1000
136 | 140 | Надбавки к ценам заготовок за сборку и сварку каркасов и сеток плоских, диаметром 10 мм | т | 0.3517 | 6276-2019/ ДЭТ - КР |  | 56*1.57*4/1000
137 | 141 | Установка анкерных болтов: при бетонировании со связями из арматуры | 1 т | 0.24 | 6276-2019/ ДЭТ - КР |  | (1*60)/1000*4
Раздел 8. Фундамент ФмО-4, лист 11 - 14 шт
138 | 142 | Бурение котлованов на глубину бурения: до 3 м, 2 группа грунтов | 1 котлован | 14 | 6276-2019/ ДЭТ - КР
139 | 143 | Укладка рубероида | 100 м2 покрытия | 0.322 | 6276-2019/ ДЭТ - КР |  | (2,3*14) / 100
140 | 144 | Пленка полиэтиленовая толщиной 0,15 мм | 1000 м2 | -0.0805 | 6276-2019/ ДЭТ - КР
141 | 145 | Рубероид кровельный с крупнозернистой посыпкой марки РКК-350б | м2 | 80.5 | 6276-2019/ ДЭТ - КР
142 | 146 | Установка в скважину арматурного каркаса | 1 скважина | 14 | 6276-2019/ ДЭТ - КР
143 | 147 | Горячекатаная арматурная сталь периодического профиля класса А-III, диаметром 10 мм | т | 0.107 | 6276-2019/ ДЭТ - КР |  | 7,64*14{шт}/1000
144 | 148 | Надбавки к ценам заготовок за сборку и сварку каркасов и сеток пространственных, диаметром 10 мм | т | 0.107 | 6276-2019/ ДЭТ - КР |  | 7,64*14{шт}/1000
145 | 149 | Устройство бетонной подготовки | 100 м3 бетона, бутобетона и железобетона в деле | 0.0028 | 6276-2019/ ДЭТ - КР |  | (0,02*14) / 100
146 | 150 | Бетон тяжелый, крупность заполнителя 20 мм, класс В3,5 (М50) | м3 | -0.2856 | 6276-2019/ ДЭТ - КР
147 | 151 | Бетон тяжелый, крупность заполнителя 20 мм, класс В7,5 (М100) | м3 | 0.2856 | 6276-2019/ ДЭТ - КР
148 | 152 | Бетонирование свай | 1 м3 конструктивного объема свай | 4.34 | 6276-2019/ ДЭТ - КР |  | 0,31*14
149 | 153 | Бетон тяжелый, класс В25 (М350) | м3 | 4.34 | 6276-2019/ ДЭТ - КР |  | 0,31*14
Раздел 9. Фундамент ФмО-5, лист 12 - 24 шт
150 | 154 | Бурение котлованов на глубину бурения: до 3 м, 2 группа грунтов | 1 котлован | 24 | 6276-2019/ ДЭТ - КР
151 | 155 | Укладка рубероида | 100 м2 покрытия | 0.936 | 6276-2019/ ДЭТ - КР |  | 93,6 / 100
152 | 156 | Пленка полиэтиленовая толщиной 0,15 мм | 1000 м2 | -0.234 | 6276-2019/ ДЭТ - КР
153 | 157 | Рубероид кровельный с крупнозернистой посыпкой марки РКК-350б | м2 | 234 | 6276-2019/ ДЭТ - КР
154 | 158 | Установка в скважину арматурного каркаса | 1 скважина | 24 | 6276-2019/ ДЭТ - КР
155 | 159 | Горячекатаная арматурная сталь периодического профиля класса А-III, диаметром 10 мм | т | 0.3672 | 6276-2019/ ДЭТ - КР |  | 15,3*24{шт}/1000
156 | 160 | Надбавки к ценам заготовок за сборку и сварку каркасов и сеток пространственных, диаметром 10 мм | т | 0.3672 | 6276-2019/ ДЭТ - КР |  | 15,3*24{шт}/1000
157 | 161 | Устройство бетонной подготовки | 100 м3 бетона, бутобетона и железобетона в деле | 0.0108 | 6276-2019/ ДЭТ - КР |  | (0,045*24) / 100
158 | 162 | Бетон тяжелый, крупность заполнителя 20 мм, класс В3,5 (М50) | м3 | -1.1016 | 6276-2019/ ДЭТ - КР
159 | 163 | Бетон тяжелый, крупность заполнителя 20 мм, класс В7,5 (М100) | м3 | 1.1016 | 6276-2019/ ДЭТ - КР
160 | 164 | Бетонирование свай | 1 м3 конструктивного объема свай | 21.6 | 6276-2019/ ДЭТ - КР |  | 0,9*24
161 | 165 | Бетон тяжелый, класс В25 (М350) | м3 | 21.6 | 6276-2019/ ДЭТ - КР |  | 0,9*24
162 | 166 | Установка анкерных болтов: при бетонировании со связями из арматуры | 1 т | 0.4301 | 6276-2019/ ДЭТ - КР |  | 17.92*24/1000
Раздел 10. Фундамент ФмО-6, лист 12 - 20 шт
163 | 167 | Бурение котлованов на глубину бурения: до 3 м, 2 группа грунтов | 1 котлован | 20 | 6276-2019/ ДЭТ - КР
164 | 168 | Укладка рубероида | 100 м2 покрытия | 0.462 | 6276-2019/ ДЭТ - КР
165 | 169 | Пленка полиэтиленовая толщиной 0,15 мм | 1000 м2 | -0.1155 | 6276-2019/ ДЭТ - КР
166 | 170 | Рубероид кровельный с крупнозернистой посыпкой марки РКК-350б | м2 | 115.5 | 6276-2019/ ДЭТ - КР
167 | 171 | Установка в скважину арматурного каркаса | 1 скважина | 20 | 6276-2019/ ДЭТ - КР
168 | 172 | Горячекатаная арматурная сталь периодического профиля класса А-III, диаметром 10 мм | т | 0.306 | 6276-2019/ ДЭТ - КР |  | 15,3*20{шт}/1000
169 | 173 | Надбавки к ценам заготовок за сборку и сварку каркасов и сеток пространственных, диаметром 10 мм | т | 0.306 | 6276-2019/ ДЭТ - КР |  | 15,3*20{шт}/1000
170 | 174 | Устройство бетонной подготовки | 100 м3 бетона, бутобетона и железобетона в деле | 0.004 | 6276-2019/ ДЭТ - КР |  | (0,02*20) / 100
171 | 175 | Бетон тяжелый, крупность заполнителя 20 мм, класс В3,5 (М50) | м3 | -0.408 | 6276-2019/ ДЭТ - КР
172 | 176 | Бетон тяжелый, крупность заполнителя 20 мм, класс В7,5 (М100) | м3 | 0.408 | 6276-2019/ ДЭТ - КР
173 | 177 | Бетонирование свай | 1 м3 конструктивного объема свай | 6 | 6276-2019/ ДЭТ - КР
174 | 178 | Бетон тяжелый, класс В25 (М350) | м3 | 6 | 6276-2019/ ДЭТ - КР |  | 0,3*20
175 | 179 | Установка анкерных болтов: при бетонировании со связями из арматуры | 1 т | 0.22 | 6276-2019/ ДЭТ - КР |  | (11)/1000*20
Раздел 11. Фундамент ФмО-7, лист 12 - 1 шт
176 | 180 | Разработка грунта вручную в траншеях глубиной до 2 м без креплений с откосами, группа грунтов: 2 | 100 м3 грунта | 0.04 | 6276-2019/ ДЭТ - КР |  | 4 / 100
177 | 181 | Устройство основания под фундаменты: щебеночного | 1 м3 основания | 2.5 | 6276-2019/ ДЭТ - КР
178 | 182 | Щебень из гравия для строительных работ марка 1000, фракция 5(3)-10 мм | м3 | -3.25 | 6276-2019/ ДЭТ - КР
179 | 183 | Щебень из природного камня для строительных работ марка 1000, фракция 20- 40 мм | м3 | 3.25 | 6276-2019/ ДЭТ - КР
180 | 184 | Устройство бетонной подготовки | 100 м3 бетона, бутобетона и железобетона в деле | 0.0041 | 6276-2019/ ДЭТ - КР |  | 0,41 / 100
181 | 185 | Бетон тяжелый, крупность заполнителя 20 мм, класс В3,5 (М50) | м3 | -0.4182 | 6276-2019/ ДЭТ - КР
182 | 186 | Бетон тяжелый, крупность заполнителя 20 мм, класс В7,5 (М100) | м3 | 0.4182 | 6276-2019/ ДЭТ - КР
183 | 187 | Устройство железобетонных фундаментов общего назначения объемом: до 5 м3 | 100 м3 бетона и железобетона в деле | 0.0134 | 6276-2019/ ДЭТ - КР |  | 1,34 / 100
184 | 188 | Горячекатаная арматурная сталь класса А-I, А-II, А-III | т | -0.0134 | 6276-2019/ ДЭТ - КР
185 | 189 | Бетон тяжелый, крупность заполнителя 20 мм, класс В15 (М200) | м3 | -1.3601 | 6276-2019/ ДЭТ - КР
186 | 190 | Бетон тяжелый, крупность заполнителя 20 мм, класс В25 (М350) | м3 | 1.3601 | 6276-2019/ ДЭТ - КР
187 | 191 | Горячекатаная арматурная сталь гладкая класса А-I, диаметром 8 мм | т | 0.0064 | 6276-2019/ ДЭТ - КР |  | 2.12*3/1000
188 | 192 | Надбавки к ценам заготовок за сборку и сварку каркасов и сеток пространственных, диаметром 8 мм | т | 0.0064 | 6276-2019/ ДЭТ - КР |  | 2.12*3/1000
189 | 193 | Горячекатаная арматурная сталь гладкая класса А-I, диаметром 10 мм | т | 0.0086 | 6276-2019/ ДЭТ - КР |  | 2.88*3/1000
190 | 194 | Надбавки к ценам заготовок за сборку и сварку каркасов и сеток пространственных, диаметром 10 мм | т | 0.0086 | 6276-2019/ ДЭТ - КР |  | 3*0,96*3/1000
191 | 195 | Горячекатаная арматурная сталь периодического профиля класса А-III, диаметром 10 мм | т | 0.0555 | 6276-2019/ ДЭТ - КР |  | 90*0.617/1000
192 | 196 | Надбавки к ценам заготовок за сборку и сварку каркасов и сеток плоских, диаметром 10 мм | т | 0.0555 | 6276-2019/ ДЭТ - КР |  | 90*0.617/1000
193 | 197 | Установка анкерных болтов: при бетонировании со связями из арматуры | 1 т | 0.0008 | 6276-2019/ ДЭТ - КР |  | 4*0,19/1000
Раздел 12. Фундамент ФмО-9, лист 12 - 12 шт
194 | 198 | Бурение котлованов на глубину бурения: до 3 м, 2 группа грунтов | 1 котлован | 12 | 6276-2019/ ДЭТ - КР
195 | 199 | Укладка рубероида | 100 м2 покрытия | 0.2724 | 6276-2019/ ДЭТ - КР
196 | 200 | Пленка полиэтиленовая толщиной 0,15 мм | 1000 м2 | -0.0681 | 6276-2019/ ДЭТ - КР
197 | 201 | Рубероид кровельный с крупнозернистой посыпкой марки РКК-350б | м2 | 68.1 | 6276-2019/ ДЭТ - КР
198 | 202 | Установка в скважину арматурного каркаса | 1 скважина | 12 | 6276-2019/ ДЭТ - КР
199 | 203 | Горячекатаная арматурная сталь периодического профиля класса А-III, диаметром 10 мм | т | 0.1884 | 6276-2019/ ДЭТ - КР |  | 15,7*12{шт}/1000
200 | 204 | Надбавки к ценам заготовок за сборку и сварку каркасов и сеток пространственных, диаметром 10 мм | т | 0.1884 | 6276-2019/ ДЭТ - КР |  | 15,7*12{шт}/1000
201 | 205 | Устройство бетонной подготовки | 100 м3 бетона, бутобетона и железобетона в деле | 0.0048 | 6276-2019/ ДЭТ - КР |  | (0,04*12) / 100
202 | 206 | Бетон тяжелый, крупность заполнителя 20 мм, класс В3,5 (М50) | м3 | -0.4896 | 6276-2019/ ДЭТ - КР
203 | 207 | Бетон тяжелый, крупность заполнителя 20 мм, класс В7,5 (М100) | м3 | 0.4896 | 6276-2019/ ДЭТ - КР
204 | 208 | Бетонирование свай | 1 м3 конструктивного объема свай | 8.4 | 6276-2019/ ДЭТ - КР |  | 0,7*12
205 | 209 | Бетон тяжелый, класс В25 (М350) | м3 | 8.4 | 6276-2019/ ДЭТ - КР |  | 0,7*12
206 | 210 | Установка закладных деталей весом: более 20 кг | 1 т | 0.36 | 6276-2019/ ДЭТ - КР |  | 30/1000*12
Раздел 13. Фундамент ФмО-8, лист 13 - 4 шт
207 | 211 | Разработка грунта вручную в траншеях глубиной до 2 м без креплений с откосами, группа грунтов: 2 | 100 м3 грунта | 0.04 | 6276-2019/ ДЭТ - КР |  | (1*4{шт}) / 100
208 | 212 | Шнековое бурение скважин станками типа ЛБУ-50 глубиной бурения до 10 м в грунтах группы: 2 | 100 м бурения скважины | 0.56 | 6276-2019/ ДЭТ - КР |  | (7*2*4) / 100
209 | 213 | Долота шнековые диаметром 148 мм | шт. | 1 | 6276-2019/ ДЭТ - КР
210 | 214 | Погружение вибропогружателем железобетонных свай: сплошных длиной до 10 м | 1 м3 железобетона свай | 5.84 | 6276-2019/ ДЭТ - КР |  | 0,73*2*4{шт}
211 | 215 | Сваи железобетонные С 80.30-4,5,6 /бетон В20 (М250), объем 0,73 м3, расход ар-ры 40,40 кг/ (серия 1.011.1-10 вып. 1) | шт. | 8 | 6276-2019/ ДЭТ - КР |  | 2*4{шт}
212 | 216 | Вырубка бетона из арматурного каркаса железобетонных: свай площадью сечения до 0,1 м2 | 1 свая | 8 | 6276-2019/ ДЭТ - КР
213 | 217 | Устройство бетонной подготовки | 100 м3 бетона, бутобетона и железобетона в деле | 0.0084 | 6276-2019/ ДЭТ - КР |  | (0,21*4{шт}) / 100
214 | 218 | Бетон тяжелый, крупность заполнителя 20 мм, класс В3,5 (М50) | м3 | -0.8568 | 6276-2019/ ДЭТ - КР
215 | 219 | Бетон тяжелый, крупность заполнителя 20 мм, класс В7,5 (М100) | м3 | 0.8568 | 6276-2019/ ДЭТ - КР
216 | 220 | Устройство ленточных фундаментов: железобетонных при ширине по верху до 1000 мм | 100 м3 бетона, бутобетона и железобетона в деле | 0.0388 | 6276-2019/ ДЭТ - КР |  | (0,97*4{шт}) / 100
217 | 221 | Горячекатаная арматурная сталь класса А-I, А-II, А-III | т | -0.25608 | 6276-2019/ ДЭТ - КР
218 | 222 | Бетон тяжелый, крупность заполнителя 20 мм, класс В15 (М200) | м3 | -3.9382 | 6276-2019/ ДЭТ - КР
219 | 223 | Бетон тяжелый, крупность заполнителя 20 мм, класс В25 (М350) | м3 | 3.9382 | 6276-2019/ ДЭТ - КР
220 | 224 | Горячекатанная арматурная сталь класса А500 С, диаметром 6 мм | т | 0.0032 | 6276-2019/ ДЭТ - КР |  | 0,8/1000*4{шт}
221 | 225 | Горячекатанная арматурная сталь класса А500 С, диаметром 10 мм | т | 0.0196 | 6276-2019/ ДЭТ - КР |  | 4,9/1000*4{шт}
222 | 226 | Горячекатанная арматурная сталь класса А500 С, диаметром 12 мм | т | 0.0364 | 6276-2019/ ДЭТ - КР |  | 9,1/1000*4{шт}
223 | 227 | Надбавки к ценам заготовок за сборку и сварку каркасов и сеток плоских, диаметром 5-6 мм | т | 0.0032 | 6276-2019/ ДЭТ - КР |  | 0,8/1000*4{шт}
224 | 228 | Надбавки к ценам заготовок за сборку и сварку каркасов и сеток плоских, диаметром 10 мм | т | 0.0196 | 6276-2019/ ДЭТ - КР |  | 4,9/1000*4{шт}
225 | 229 | Надбавки к ценам заготовок за сборку и сварку каркасов и сеток плоских, диаметром 12 мм | т | 0.0364 | 6276-2019/ ДЭТ - КР |  | 9,1/1000*4{шт}
226 | 230 | Установка закладных деталей весом: более 20 кг | 1 т | 1.122 | 6276-2019/ ДЭТ - КР |  | (35,5+161,0+4*21,0)/1000*4{шт}
Раздел 14. Фундамент ФмО-11, лист 14 - 2 шт
227 | 231 | Разработка грунта вручную в траншеях глубиной до 2 м без креплений с откосами, группа грунтов: 2 | 100 м3 грунта | 0.063 | 6276-2019/ ДЭТ - КР |  | (3.15*2) / 100
228 | 232 | Укладка рубероида | 100 м2 покрытия | 0.0696 | 6276-2019/ ДЭТ - КР
229 | 233 | Пленка полиэтиленовая толщиной 0,15 мм | 1000 м2 | -0.0174 | 6276-2019/ ДЭТ - КР
230 | 234 | Рубероид кровельный с крупнозернистой посыпкой марки РКК-350б | м2 | 17.4 | 6276-2019/ ДЭТ - КР
231 | 235 | Устройство бетонной подготовки | 100 м3 бетона, бутобетона и железобетона в деле | 0.0013 | 6276-2019/ ДЭТ - КР |  | (0,064*2) / 100
232 | 236 | Бетон тяжелый, крупность заполнителя 20 мм, класс В3,5 (М50) | м3 | -0.1326 | 6276-2019/ ДЭТ - КР
233 | 237 | Бетон тяжелый, крупность заполнителя 20 мм, класс В7,5 (М100) | м3 | 0.1306 | 6276-2019/ ДЭТ - КР
234 | 238 | Устройство железобетонных фундаментов общего назначения объемом: до 5 м3 | 100 м3 бетона и железобетона в деле | 0.0126 | 6276-2019/ ДЭТ - КР |  | (0,63*2) / 100
235 | 239 | Горячекатаная арматурная сталь класса А-I, А-II, А-III | т | -0.0126 | 6276-2019/ ДЭТ - КР
236 | 240 | Бетон тяжелый, крупность заполнителя 20 мм, класс В15 (М200) | м3 | -1.2789 | 6276-2019/ ДЭТ - КР
237 | 241 | Бетон тяжелый, крупность заполнителя 20 мм, класс В25 (М350) | м3 | 1.2789 | 6276-2019/ ДЭТ - КР
238 | 242 | Горячекатаная арматурная сталь периодического профиля класса А-III, диаметром 10 мм | т | 0.0333 | 6276-2019/ ДЭТ - КР |  | 16,64*2{шт}/1000
239 | 243 | Надбавки к ценам заготовок за сборку и сварку каркасов и сеток пространственных, диаметром 10 мм | т | 0.0333 | 6276-2019/ ДЭТ - КР |  | 16,64*2{шт}/1000
240 | 244 | Установка анкерных болтов: при бетонировании со связями из арматуры | 1 т | 0.0309 | 6276-2019/ ДЭТ - КР |  | 15,44*2{шт}/1000
241 | 245 | Засыпка вручную траншей, пазух котлованов и ям, группа грунтов: 1 | 100 м3 грунта | 0.0524 | 6276-2019/ ДЭТ - КР |  | (6.3-1.064) / 100
Раздел 15. Фундамент ФмО-12, лист 15 - 4шт
242 | 246 | Разработка грунта вручную в траншеях глубиной до 2 м без креплений с откосами, группа грунтов: 2 | 100 м3 грунта | 0.126 | 6276-2019/ ДЭТ - КР |  | (3.15*4) / 100
243 | 247 | Устройство бетонной подготовки | 100 м3 бетона, бутобетона и железобетона в деле | 0.0026 | 6276-2019/ ДЭТ - КР |  | (0,064*4) / 100
244 | 248 | Бетон тяжелый, крупность заполнителя 20 мм, класс В3,5 (М50) | м3 | -0.2652 | 6276-2019/ ДЭТ - КР
245 | 249 | Бетон тяжелый, крупность заполнителя 20 мм, класс В7,5 (М100) | м3 | 0.2611 | 6276-2019/ ДЭТ - КР
246 | 250 | Устройство железобетонных фундаментов общего назначения объемом: до 5 м3 | 100 м3 бетона и железобетона в деле | 0.0252 | 6276-2019/ ДЭТ - КР |  | (0,63*4) / 100
247 | 251 | Горячекатаная арматурная сталь класса А-I, А-II, А-III | т | -0.0252 | 6276-2019/ ДЭТ - КР
248 | 252 | Бетон тяжелый, крупность заполнителя 20 мм, класс В15 (М200) | м3 | -2.5578 | 6276-2019/ ДЭТ - КР
249 | 253 | Бетон тяжелый, крупность заполнителя 20 мм, класс В25 (М350) | м3 | 2.5578 | 6276-2019/ ДЭТ - КР
250 | 254 | Горячекатаная арматурная сталь периодического профиля класса А-III, диаметром 10 мм | т | 0.0666 | 6276-2019/ ДЭТ - КР |  | 16.64*4/1000
251 | 255 | Надбавки к ценам заготовок за сборку и сварку каркасов и сеток пространственных, диаметром 10 мм | т | 0.0666 | 6276-2019/ ДЭТ - КР |  | 16.64*4/1000
252 | 256 | Установка анкерных болтов: при бетонировании со связями из арматуры | 1 т | 0.0717 | 6276-2019/ ДЭТ - КР |  | 17.92*4/1000
253 | 257 | Засыпка вручную траншей, пазух котлованов и ям, группа грунтов: 1 | 100 м3 грунта | 0.1047 | 6276-2019/ ДЭТ - КР |  | (12.6-2.128) / 100
Раздел 16. Оголовок спуска дождевых вод, лист 16
254 | 258 | Разработка грунта с перемещением до 10 м бульдозерами мощностью: 132 кВт (180 л.с.), группа грунтов 1 | 1000 м3 грунта | 0.0008 |  |  | (4.2*0.2) / 1000
255 | 259 | При перемещении грунта на каждые последующие 10 м добавлять: к расценке 01-01-032-01 | 1000 м3 грунта | 0.0008 | 6276-2019/ ДЭТ - КР |  | (4.2*0.2) / 1000
256 | 260 | Разработка грунта с перемещением до 10 м бульдозерами мощностью: 132 кВт (180 л.с.), группа грунтов 1 | 1000 м3 грунта | 0.0008 | 6276-2019/ ДЭТ - КР |  | (4.2*0.2) / 1000
257 | 261 | При перемещении грунта на каждые последующие 10 м добавлять: к расценке 01-01-032-01 | 1000 м3 грунта | 0.0008 | 6276-2019/ ДЭТ - КР |  | (4.2*0.2) / 1000
258 | 262 | Посев газонов партерных, мавританских и обыкновенных вручную | 100 м2 | 0.042 | 6276-2019/ ДЭТ - КР
259 | 263 | Устройство бетонной подготовки | 100 м3 бетона, бутобетона и железобетона в деле | 0.001 | 6276-2019/ ДЭТ - КР |  | 0,1 / 100
260 | 264 | Бетон тяжелый, крупность заполнителя 20 мм, класс В3,5 (М50) | м3 | -0.102 | 6276-2019/ ДЭТ - КР
261 | 265 | Бетон тяжелый, крупность заполнителя 20 мм, класс В7,5 (М100) | м3 | 0.102 | 6276-2019/ ДЭТ - КР
262 | 266 | Устройство стен подвалов и подпорных стен железобетонных высотой: до 3 м, толщиной до 300 мм | 100 м3 бетона, бутобетона и железобетона в деле | 0.0095 | 6276-2019/ ДЭТ - КР |  | 0,95 / 100
263 | 267 | Горячекатаная арматурная сталь класса А-I, А-II, А-III | т | -0.0961 | 6276-2019/ ДЭТ - КР |  | -0.09614
264 | 268 | Бетон тяжелый, крупность заполнителя 20 мм, класс В15 (М200) | м3 | -0.9643 | 6276-2019/ ДЭТ - КР |  | -0.96425
265 | 269 | Бетон тяжелый, крупность заполнителя 20 мм, класс В25 (М350) | м3 | 0.9643 | 6276-2019/ ДЭТ - КР
266 | 270 | Горячекатанная арматурная сталь класса А500 С, диаметром 10 мм | т | 0.0549 | 6276-2019/ ДЭТ - КР |  | 89*0,617/1000
267 | 271 | Надбавки к ценам заготовок за сборку и сварку каркасов и сеток плоских, диаметром 10 мм | т | 0.0549 | 6276-2019/ ДЭТ - КР |  | 89*0,617/1000
Раздел 17. Фундаменты силовых трансформаторов ФТр1, ФТр2 и маслоприемника, лист 17, 18, 19
Плита фундаментная ПФ1
268 | 272 | Разработка грунта в отвал экскаваторами типа "ATLAS", "VOLVO", "KOMATSU", "HITACHI", "LIEBHER" с ковшом вместимостью 0,65 (0,5-1) м3, группа грунтов: 2 | 1000 м3 грунта | 0.1197 | 6276-2019/ ДЭТ - КР |  | ((14+52,5+0,02)*2{шт}*0,9) / 1000
269 | 273 | Разработка грунта вручную в траншеях глубиной до 2 м без креплений с откосами, группа грунтов: 2 | 100 м3 грунта | 0.133 | 6276-2019/ ДЭТ - КР |  | ((14+52,5+0,02)*2{шт}*0,1) / 100
270 | 274 | Устройство основания под фундаменты: песчаного | 1 м3 основания | 28 | 6276-2019/ ДЭТ - КР |  | 14*2
271 | 275 | Песок природный для строительных растворов средний | м3 | -33.6 | 6276-2019/ ДЭТ - КР
272 | 276 | Песок природный для строительных: работ средний | м3 | 33.6 | 6276-2019/ ДЭТ - КР |  | 28*1,2
273 | 277 | Устройство основания под фундаменты: щебеночного | 1 м3 основания | 57.4 | 6276-2019/ ДЭТ - КР |  | 28.7*2
274 | 278 | Щебень из гравия для строительных работ марка 1000, фракция 5(3)-10 мм | м3 | -74.62 | 6276-2019/ ДЭТ - КР
275 | 279 | Щебень из гравия для строительных работ марка 1000, фракция 20-40 мм | м3 | 74.62 | 6276-2019/ ДЭТ - КР |  | 28.7*1.3*2
276 | 280 | Загрузка фильтров в емкостных сооружениях: щебнем | 100 м3 загрузки | 0.4764 | 6276-2019/ ДЭТ - КР |  | (23.8*2+0.02*2) / 100
277 | 281 | Щебень из природного камня для строительных работ марка 200, фракция 10- 20 мм | м3 | -49.0692 | 6276-2019/ ДЭТ - КР
278 | 282 | Щебень из природного камня для строительных работ марка 200, фракция 40- 70 мм | м3 | 49.028 | 6276-2019/ ДЭТ - КР |  | 23,8*1,03*2
279 | 283 | Камень бутовый марка 200 | м3 | 0.0412 | 6276-2019/ ДЭТ - КР |  | 0,04*1,03
280 | 284 | Устройство на плоских и криволинейных поверхностях каркаса изоляции: из сетки | 100 м2 изолируемой поверхности | 0.0032 | 6276-2019/ ДЭТ - КР |  | (0,4*0,4*2) / 100
281 | 285 | Сетка стальная плетеная из проволоки диаметром 1,4 мм одинарная с квадратной ячейкой 12 мм | м2 | -0.336 | 6276-2019/ ДЭТ - КР
282 | 286 | Сетка латунная 400х400 мм, ячейка 20 мм, толщина 2 мм | м2 | 0.336 | 6276-2019/ ДЭТ - КР |  | 0.4*0.4*2*1.05
283 | 287 | Устройство деформационных швов с применением: герметика | 100 м шва | 0.86 | 6276-2019/ ДЭТ - КР |  | 43*2/100
284 | 288 | Устройство осадочного шва из просмоленных досок для сопряжения существующих и пристраиваемых фундаментов | 100 м2 щитов | 0.2 | 6276-2019/ ДЭТ - КР |  | (10*2{шт}) / 100
285 | 289 | Устройство бетонной подготовки | 100 м3 бетона, бутобетона и железобетона в деле | 0.222 | 6276-2019/ ДЭТ - КР |  | (11,1*2{шт}) / 100
286 | 290 | Бетон тяжелый, крупность заполнителя 20 мм, класс В3,5 (М50) | м3 | -22.644 | 6276-2019/ ДЭТ - КР
287 | 291 | Бетон тяжелый, крупность заполнителя 20 мм, класс В7,5 (М100) | м3 | 22.644 | 6276-2019/ ДЭТ - КР
288 | 292 | Устройство бетонной подготовки | 100 м3 бетона, бутобетона и железобетона в деле | 0.0768 | 6276-2019/ ДЭТ - КР |  | (3,84*2{шт}) / 100
289 | 293 | Бетон тяжелый, крупность заполнителя 20 мм, класс В3,5 (М50) | м3 | -7.8336 | 6276-2019/ ДЭТ - КР
290 | 294 | Бетон тяжелый, крупность заполнителя 20 мм, класс В15 (М200) | м3 | 7.8336 | 6276-2019/ ДЭТ - КР |  | 3,9168*2{шт}
291 | 295 | Гидроизоляция боковая обмазочная битумная в 2 слоя по выровненной поверхности бутовой кладки, кирпичу, бетону | 100 м2 изолируемой поверхности | 0.1784 | 6276-2019/ ДЭТ - КР |  | (8,92*2{шт}) / 100
Стенка маслоприемника Смм1 (2 шт)
292 | 296 | Разработка грунта в отвал экскаваторами типа "ATLAS", "VOLVO", "KOMATSU", "HITACHI", "LIEBHER" с ковшом вместимостью 0,65 (0,5-1) м3, группа грунтов: 2 | 1000 м3 грунта | 0.0108 | 6276-2019/ ДЭТ - КР |  | (6*2{шт}*0,9) / 1000
293 | 297 | Разработка грунта вручную в траншеях глубиной до 2 м без креплений с откосами, группа грунтов: 2 | 100 м3 грунта | 0.0216 | 6276-2019/ ДЭТ - КР |  | (6*2{шт}*0,9*2{шт}*0,1) / 100
294 | 298 | Устройство бетонной подготовки | 100 м3 бетона, бутобетона и железобетона в деле | 0.036 | 6276-2019/ ДЭТ - КР |  | (1,8*2{шт}) / 100
295 | 299 | Бетон тяжелый, крупность заполнителя 20 мм, класс В3,5 (М50) | м3 | -3.672 | 6276-2019/ ДЭТ - КР
296 | 300 | Бетон тяжелый, крупность заполнителя 20 мм, класс В7,5 (М100) | м3 | 3.672 | 6276-2019/ ДЭТ - КР
297 | 301 | Устройство стен подвалов и подпорных стен железобетонных высотой: до 3 м, толщиной до 300 мм | 100 м3 бетона, бутобетона и железобетона в деле | 0.228 | 6276-2019/ ДЭТ - КР |  | (11,4*2{шт}) / 100
298 | 302 | Горячекатаная арматурная сталь класса А-I, А-II, А-III | т | -2.3074 | 6276-2019/ ДЭТ - КР |  | -2.3074
299 | 303 | Горячекатаная арматурная сталь гладкая класса А-I, диаметром 6 мм | т | 0.0554 | 6276-2019/ ДЭТ - КР |  | 0,036*770/1000*2{шт}
300 | 304 | Надбавки к ценам заготовок за сборку и сварку каркасов и сеток плоских, диаметром 5-6 мм | т | 0.0554 | 6276-2019/ ДЭТ - КР |  | 0,036*770/1000*2{шт}
301 | 305 | Горячекатаная арматурная сталь периодического профиля класса А-III, диаметром 10 мм | т | 1.76 | 6276-2019/ ДЭТ - КР |  | 880/1000*2{шт}
302 | 306 | Надбавки к ценам заготовок за сборку и сварку каркасов и сеток плоских, диаметром 10 мм | т | 1.76 | 6276-2019/ ДЭТ - КР |  | 880/1000*2{шт}
303 | 307 | Гидроизоляция боковая обмазочная битумная в 2 слоя по выровненной поверхности бутовой кладки, кирпичу, бетону | 100 м2 изолируемой поверхности | 0.1784 | 6276-2019/ ДЭТ - КР |  | (8,92*2{шт}) / 100
Плита ПФ-1 (4 шт)
304 | 308 | Устройство железобетонных фундаментов общего назначения объемом: до 5 м3 | 100 м3 бетона и железобетона в деле | 0.076 | 6276-2019/ ДЭТ - КР |  | (1,9*4{шт}) / 100
305 | 309 | Горячекатаная арматурная сталь класса А-I, А-II, А-III | т | -0.076 | 6276-2019/ ДЭТ - КР
306 | 310 | Бетон тяжелый, крупность заполнителя 20 мм, класс В15 (М200) | м3 | -7.714 | 6276-2019/ ДЭТ - КР
307 | 311 | Бетон тяжелый, крупность заполнителя 20 мм, класс В25 (М350) | м3 | 7.714 | 6276-2019/ ДЭТ - КР
308 | 312 | Горячекатаная арматурная сталь периодического профиля класса А-III, диаметром 14 мм | т | 0.5992 | 6276-2019/ ДЭТ - КР |  | 70*2,14/1000*4{шт}
309 | 313 | Надбавки к ценам заготовок за сборку и сварку каркасов и сеток плоских, диаметром 14 мм | т | 0.5992 | 6276-2019/ ДЭТ - КР |  | 70*2,14/1000*4{шт}
310 | 314 | Горячекатаная арматурная сталь гладкая класса А-I, диаметром 8 мм | т | 0.0629 | 6276-2019/ ДЭТ - КР |  | 3.93*4/1000*4
311 | 315 | Надбавки к ценам заготовок за сборку и сварку каркасов и сеток пространственных, диаметром 8 мм | т | 0.0629 | 6276-2019/ ДЭТ - КР |  | 3.93*4/1000*4
312 | 316 | Установка закладных деталей весом: до 20 кг | 1 т | 0.0702 | 6276-2019/ ДЭТ - КР |  | (8,78*2)/1000*4{шт}
313 | 317 | Установка закладных деталей весом: более 20 кг | 1 т | 0.217 | 6276-2019/ ДЭТ - КР |  | 27,12*2/1000*4{шт}
Раздел 19. Лестница Л1, лист 27
Фундамент ФмО-10
314 | 337 | Разработка грунта вручную в траншеях глубиной до 2 м без креплений с откосами, группа грунтов: 2 | 100 м3 грунта | 0.01 | 6276-2019/ ДЭТ - КР
315 | 338 | Устройство основания под фундаменты: щебеночного | 1 м3 основания | 0.7 | 6276-2019/ ДЭТ - КР
316 | 339 | Устройство бетонной подготовки | 100 м3 бетона, бутобетона и железобетона в деле | 0.001 | 6276-2019/ ДЭТ - КР
317 | 340 | Бетон тяжелый, крупность заполнителя 20 мм, класс В3,5 (М50) | м3 | -0.102 | 6276-2019/ ДЭТ - КР
318 | 341 | Бетон тяжелый, крупность заполнителя 20 мм, класс В7,5 (М100) | м3 | 0.1 | 6276-2019/ ДЭТ - КР
319 | 342 | Устройство фундаментов-столбов: бетонных | 100 м3 бетона, бутобетона и железобетона в деле | 0.003 | 6276-2019/ ДЭТ - КР |  | 0,3 / 100
320 | 343 | Бетон тяжелый, крупность заполнителя более 40 мм, класс В7,5 (М 100) | м3 | -0.306 | 6276-2019/ ДЭТ - КР
321 | 344 | Бетон тяжелый, крупность заполнителя более 40 мм, класс В25 (М350) | м3 | 0.306 | 6276-2019/ ДЭТ - КР
322 | 345 | Гидроизоляция боковая обмазочная битумная в 2 слоя по выровненной поверхности бутовой кладки, кирпичу, бетону | 100 м2 изолируемой поверхности | 0.144 | 6276-2019/ ДЭТ - КР |  | (12+2,4) / 100
Раздел 20. Лестница Л2, лист 28
Фундамент ФмО-10
323 | 353 | Разработка грунта вручную в траншеях глубиной до 2 м без креплений с откосами, группа грунтов: 2 | 100 м3 грунта | 0.01 | 6276-2019/ ДЭТ - КР
324 | 354 | Устройство основания под фундаменты: щебеночного | 1 м3 основания | 0.7 | 6276-2019/ ДЭТ - КР
325 | 355 | Устройство бетонной подготовки | 100 м3 бетона, бутобетона и железобетона в деле | 0.001 | 6276-2019/ ДЭТ - КР
326 | 356 | Бетон тяжелый, крупность заполнителя 20 мм, класс В3,5 (М50) | м3 | -0.102 | 6276-2019/ ДЭТ - КР
327 | 357 | Бетон тяжелый, крупность заполнителя 20 мм, класс В7,5 (М100) | м3 | 0.1 | 6276-2019/ ДЭТ - КР
328 | 358 | Устройство фундаментов-столбов: бетонных | 100 м3 бетона, бутобетона и железобетона в деле | 0.003 | 6276-2019/ ДЭТ - КР |  | 0,3 / 100
329 | 359 | Бетон тяжелый, крупность заполнителя более 40 мм, класс В7,5 (М 100) | м3 | -0.306 | 6276-2019/ ДЭТ - КР
330 | 360 | Бетон тяжелый, крупность заполнителя более 40 мм, класс В25 (М350) | м3 | 0.306 | 6276-2019/ ДЭТ - КР
331 | 361 | Гидроизоляция боковая обмазочная битумная в 2 слоя по выровненной поверхности бутовой кладки, кирпичу, бетону | 100 м2 изолируемой поверхности | 0.144 | 6276-2019/ ДЭТ - КР |  | (12+2,4) / 100
Испонитель: _________________ /
_________________ //
Note on A19: ЛокСмета::<Номер позиции по порядку (в актах выполненных работ)>
Note on B19: ЛокСмета::<Номер позиции по смете>
Note on C19: ЛокСмета::<Наименование (текстовая часть) расценки>
Note on D19: ЛокСмета::<Ед. измерения по расценке>
Note on E19: ЛокСмета::<Количество всего (физ. объем) по позиции>
Note on F19: ЛокСмета::<Ссылки на чертежи из таблицы расчета (объединённые)> <Ссылка на чертежи>
Note on G19: ЛокСмета::<Наименования из таблицы расчета (объединённые)>
Note on H19: ЛокСмета::<Формулы из таблицы расчета (объединённые)> <Формула расчета физ. объема>
Note on A382: Хвост::<подпись 300 атрибут 970 значение> _________________ /<подпись 300 значение>/
Note on A384: Хвост::<подпись 310 атрибут 970 значение> _________________ /<подпись 310 значение>/