## ВедомостьОР
«УТВЕРЖДАЮ»
__________ /
(подпись) (Ф.И.О.)
"___" _______________ 2019 г.
м.п.
Стройка: Строительство ПС 110 кВ Захаровская
Объект: ПС 110 кВ Захаровская
Ведомость объёмов работ
к локальной смете №07-01-01
Вертикальная планировка
№ пп | № в ЛСР | Наименование работ | Ед. изм. | Кол-во | Ссылки на чертежи | Формула расчёта, расчёт объёмов работ и расхода материалов
1 | 2 | 3 | 4 | 5 | 6 | 7
Раздел 1. Вертикальная планировка - лист 4
Срезка растительного грунта
2 | 2 | Разработка грунта с перемещением до 10 м бульдозерами мощностью: 132 кВт (180 л.с.), группа грунтов 1 | 1000 м3 грунта | 2.64 | 6276-2019/ ДЭТ - ПЗУ |  | 2640 / 1000
3 | 3 | При перемещении грунта на каждые последующие 10 м добавлять: к расценке 01-01-032-01 | 1000 м3 грунта | 0.363 | 6276-2019/ ДЭТ - ПЗУ |  | 363 / 1000
4 | 4 | Разработка грунта с погрузкой на автомобили-самосвалы экскаваторами с ковшом вместимостью: 0,65 (0,5-1) м3, группа грунтов 1 | 1000 м3 грунта | 2.277 | 6276-2019/ ДЭТ - ПЗУ |  | (2640-363) / 1000
5 | 5 | Перевозка грузов автомобилями-самосвалами грузоподъемностью 10 т, работающих вне карьера, на расстояние: до 5 км I класс груза | 1 т груза | 2732.4 | 6276-2019/ ДЭТ - ПЗУ |  | 2277*1,2{т/м3}
6 | 6 | Работа на отвале, группа грунтов: 1 | 1000 м3 грунта | 2.277 | 6276-2019/ ДЭТ - ПЗУ |  | 2277 / 1000
Устройство корыт под покрытия
7 | 7 | Разработка грунта с перемещением до 10 м бульдозерами мощностью: 132 кВт (180 л.с.), группа грунтов 2 | 1000 м3 грунта | 0.5729 | 6276-2019/ ДЭТ - ПЗУ |  | (514,15+58,7) / 1000
Разработка грунта в насыпи
8 | 11 | Уплотнение грунта прицепными кулачковыми катками 8 т на первый проход по одному следу при толщине слоя: 20 см | 1000 м3 уплотненного грунта | 0.0978 | 6276-2019/ ДЭТ - ПЗУ |  | 489*0,2 / 1000
9 | 12 | На каждый последующий проход по одному следу добавлять: к расценке 01-02-002-03 | 1000 м3 уплотненного грунта | 0.0978 | 6276-2019/ ДЭТ - ПЗУ |  | 489*0,2 / 1000
Испонитель: _________________ /
_________________ //
Note on A19: ЛокСмета::<Номер позиции по порядку (в актах выполненных работ)>
Note on B19: ЛокСмета::<Номер позиции по смете>
Note on C19: ЛокСмета::<Наименование (текстовая часть) расценки>
Note on D19: ЛокСмета::<Ед. измерения по расценке>
Note on E19: ЛокСмета::<Количество всего (физ. объем) по позиции>
Note on F19: ЛокСмета::<Ссылки на чертежи из таблицы расчета (объединённые)> <Ссылка на чертежи>
Note on G19: ЛокСмета::<Наименования из таблицы расчета (объединённые)>
Note on H19: ЛокСмета::<Формулы из таблицы расчета (объединённые)> <Формула расчета физ. объема>
Note on A34: Хвост::<подпись 300 атрибут 970 значение> _________________ /<подпись 300 значение>/
Note on A36: Хвост::<подпись 310 атрибут 970 значение> _________________ /<подпись 310 значение>/