## ВедомостьОР
«УТВЕРЖДАЮ»
__________ /
(подпись) (Ф.И.О.)
"___" _______________ 2019 г.
м.п.
Стройка: Строительство ПС 110 кВ Захаровская
Объект: ПС 110 кВ Захаровская
Ведомость объёмов работ
к локальной смете №07-01-02
Благоустройство территории
№ пп | № в ЛСР | Наименование работ | Ед. изм. | Кол-во | Ссылки на чертежи | Формула расчёта, расчёт объёмов работ и расхода материалов
1 | 2 | 3 | 4 | 5 | 6 | 7
Раздел 2. Тип "А" 489 кв.м.- лист 2,3
1 | 16 | Устройство прослойки из нетканого синтетического материала (НСМ) в земляном полотне: сплошной | 1000 м2 поверхности | 0.489 | 6276-2019/ ДЭТ - ПЗУ |  | 489 / 1000
2 | 17 | Нетканый геотекстиль Дорнит 200 г/м2 | м2 | 537.9 | 6276-2019/ ДЭТ - ПЗУ |  | 489*1,1
3 | 18 | Устройство оснований толщиной 15 см из щебня фракции 40-70 мм при укатке каменных материалов с пределом прочности на сжатие свыше 68,6 до 98,1 МПа (свыше 700 до 1000 кгс/см2): однослойных | 1000 м2 основания | 0.489 | 6276-2019/ ДЭТ - ПЗУ |  | 489 / 1000
4 | 19 | Щебень из природного камня для строительных работ марка 800, фракция 10- 20 мм | м3 | -7.335 | 6276-2019/ ДЭТ - ПЗУ
5 | 20 | Щебень из природного камня для строительных работ марка 800, фракция 40- 70 мм | м3 | -92.421 | 6276-2019/ ДЭТ - ПЗУ
6 | 21 | Щебень из природного камня для строительных работ марка 800, фракция 20- 40 мм | м3 | 7.335 | 6276-2019/ ДЭТ - ПЗУ
7 | 22 | Щебень из природного камня для строительных работ марка 800, фракция 40- 70 мм | м3 | 92.421 | 6276-2019/ ДЭТ - ПЗУ
8 | 23 | На каждый 1 см изменения толщины слоя добавлять или исключать к расценкам 27-04-006-01, 27-04-006-02, 27-04-006-03 | 1000 м2 основания | -0.489 | 6276-2019/ ДЭТ - ПЗУ |  | -489 / 1000
9 | 24 | Щебень из природного камня для строительных работ марка 800, фракция 40- 70 мм | м3 | 18.4842 | 6276-2019/ ДЭТ - ПЗУ |  | --18,4842
10 | 25 | Щебень из природного камня для строительных работ марка 800, фракция 40- 70 мм | м3 | -18.4842 | 6276-2019/ ДЭТ - ПЗУ
Испонитель: _________________ /
_________________ //
Note on A19: ЛокСмета::<Номер позиции по порядку (в актах выполненных работ)>
Note on B19: ЛокСмета::<Номер позиции по смете>
Note on C19: ЛокСмета::<Наименование (текстовая часть) расценки>
Note on D19: ЛокСмета::<Ед. измерения по расценке>
Note on E19: ЛокСмета::<Количество всего (физ. объем) по позиции>
Note on F19: ЛокСмета::<Ссылки на чертежи из таблицы расчета (объединённые)> <Ссылка на чертежи>
Note on G19: ЛокСмета::<Наименования из таблицы расчета (объединённые)>
Note on H19: ЛокСмета::<Формулы из таблицы расчета (объединённые)> <Формула расчета физ. объема>
Note on A33: Хвост::<подпись 300 атрибут 970 значение> _________________ /<подпись 300 значение>/
Note on A35: Хвост::<подпись 310 атрибут 970 значение> _________________ /<подпись 310 значение>/