## ВедомостьОР
«УТВЕРЖДАЮ»
__________ /
(подпись) (Ф.И.О.)
"___" _______________ 2019 г.
м.п.
Стройка: Строительство ПС 110 кВ Захаровская
Объект: ПС 110 кВ Захаровская
Ведомость объёмов работ
к локальной смете №02-01-05
Электроосвещение наружное. Монтажные работы.
№ пп | № в ЛСР | Наименование работ | Ед. изм. | Кол-во | Ссылки на чертежи | Формула расчёта, расчёт объёмов работ и расхода материалов
1 | 2 | 3 | 4 | 5 | 6 | 7
Раздел 1. Монтажные работы
1 | 5 | Установка закладных деталей весом: более 20 кг | 1 т | 0.48 | 6276-2019/ ДЭТ -ИОС 1.1-ЭНО |  | 40*12/1000
2 | 6 | Детали закладные и накладные изготовленные с применением сварки, гнутья, сверления (пробивки) отверстий (при наличии одной из этих операций или всего перечня в любых сочетаниях) поставляемые отдельно | т | -0.48 | 6276-2019/ ДЭТ -ИОС 1.1-ЭНО
3 | 7 | Закладная деталь фундамента ЗДФ-0,159-1,5-грунт (в комплекте с метизами) | шт. | 12 | 6276-2019/ ДЭТ -ИОС 1.1-ЭНО
4 | 8 | Установка стальных опор промежуточных: свободностоящих, одностоечных массой до 2 т | 1 т опор | 0.9 | 6276-2019/ ДЭТ -ИОС 1.1-ЭНО |  | 75*12/1000
5 | 9 | Опора граненая складывающаяся ПФГ-6,0-02-г.ц | шт. | 12 | 6276-2019/ ДЭТ -ИОС 1.1-ЭНО
Испонитель: _________________ /
_________________ //
Note on A19: ЛокСмета::<Номер позиции по порядку (в актах выполненных работ)>
Note on B19: ЛокСмета::<Номер позиции по смете>
Note on C19: ЛокСмета::<Наименование (текстовая часть) расценки>
Note on D19: ЛокСмета::<Ед. измерения по расценке>
Note on E19: ЛокСмета::<Количество всего (физ. объем) по позиции>
Note on F19: ЛокСмета::<Ссылки на чертежи из таблицы расчета (объединённые)> <Ссылка на чертежи>
Note on G19: ЛокСмета::<Наименования из таблицы расчета (объединённые)>
Note on H19: ЛокСмета::<Формулы из таблицы расчета (объединённые)> <Формула расчета физ. объема>
Note on A28: Хвост::<подпись 300 атрибут 970 значение> _________________ /<подпись 300 значение>/
Note on A30: Хвост::<подпись 310 атрибут 970 значение> _________________ /<подпись 310 значение>/