## ВедомостьОР
«УТВЕРЖДАЮ»
__________
(подпись) (Ф.И.О.)
"___" _______________ 2019 г.
м.п.
Стройка: Строительство ПС 110 кВ Захаровская
Объект: ПС 110 кВ Захаровская
Ведомость объёмов работ
к локальной смете №08-01-02
Временные дороги
№ пп | № в ЛСР | Наименование работ | Ед. изм. | Кол-во | Ссылки на чертежи | Формула расчёта, расчёт объёмов работ и расхода материалов
1 | 2 | 3 | 4 | 5 | 6 | 7
Раздел 1. Временные проезды и площадки
1 | 1 | Устройство подстилающих и выравнивающих слоев оснований: из песчано-гравийной смеси, дресвы | 100 м3 материала основания (в плотном теле) | 5.145 | 6276-2019/ ДЭТ - ПОС |  | (2*3*0,25*(300)+2*3*0,25*(18)+2*3*0,25*(25)) / 100
2 | 2 | Смесь песчано-гравийная природная | м3 | 627.69 | 6276-2019/ ДЭТ - ПОС |  | 514,5*1,22
3 | 3 | Устройство подстилающих и выравнивающих слоев оснований: из песка | 100 м3 материала основания (в плотном теле) | 2.49 | 6276-2019/ ДЭТ - ПОС |  | (2*3*0,1*(300)+2*3*0,1*(18)+2*3*0,1*(25)+43,2) / 100
4 | 4 | Песок природный для строительных: работ средний | м3 | 273.9 | 6276-2019/ ДЭТ - ПОС |  | 249*1,1
5 | 5 | Устройство дорог из сборных железобетонных плит площадью: более 3 м2 | 100 м3 сборных железобетонных плит | 3.2208 | 6276-2019/ ДЭТ - ПОС |  | (0,88*(300)+0,88*18+0,88*25+0,88*23) / 100
6 | 6 | Плиты дорожные 2П30.18.30 /бетон В22,5 (М300), объем 0,88 м3, расход арматуры 46,48 кг/ (ГОСТ 21924.2-84) | шт. | 91.5 | 6276-2019/ ДЭТ - ПОС |  | 366/4
7 | 7 | Разборка дорог из сборных железобетонных плит площадью: более 3 м2 | 100 м3 сборных железобетонных плит | 2.64 | 6276-2019/ ДЭТ - ПОС |  | (0,88*300) / 100
Испонитель: _________________ /
_________________ //
Note on A19: ЛокСмета::<Номер позиции по порядку (в актах выполненных работ)>
Note on B19: ЛокСмета::<Номер позиции по смете>
Note on C19: ЛокСмета::<Наименование (текстовая часть) расценки>
Note on D19: ЛокСмета::<Ед. измерения по расценке>
Note on E19: ЛокСмета::<Количество всего (физ. объем) по позиции>
Note on F19: ЛокСмета::<Ссылки на чертежи из таблицы расчета (объединённые)> <Ссылка на чертежи>
Note on G19: ЛокСмета::<Наименования из таблицы расчета (объединённые)>
Note on H19: ЛокСмета::<Формулы из таблицы расчета (объединённые)> <Формула расчета физ. объема>
Note on A30: Хвост::<подпись 300 атрибут 970 значение> _________________ /<подпись 300 значение>/
Note on A32: Хвост::<подпись 310 атрибут 970 значение> _________________ /<подпись 310 значение>/